## przedmiar
1. PRZEDMIAR ROBÓT
Budowa instalacji sygnalizacji świetlnej na przejściu dla pieszych przez ul. 3-go Maja w Izabelinie
D.07.03.01 Sygnalizacja świetlna
Nr. | Podstawa | Opis pozycji | j.m. | Ilość
1 | BRE 0701 0200 | Ręczne kopanie rowów dla kablli grunt kat. III 27mx0,8mx0,4m | m3 | 9
2 | BRE 0702 0200 | Ręczne zasypywanie rowów dla kablli grunt kat. III 27mx0,5mx0,4m | m3 | 9
3 | BRE 0705 0113 | Układanie w wykopie rur ochronnych DVR 110 mm | m | 42
4 | BRE 0703-0100 | Wykopy ręczne wraz z zasypywaniem dla urządzenia przeciskowego | m3 | 6
5 | BRE 0722 0411 | Przepusty z rur ochronnych SRS 110mm wykonane mechanicznie w gr. Kat. III-IV | m | 15
6 | BRE 0722 0811 | Dodatek za każdą następną rurę w wiązce | m | 15
7 | BRE 0713 0341 | Układanie w rurach kabli YKSY 24 x 1,5 mm2 | m | 87
8 | BRE 0602 0101 | Układanie w rurach kabli XzTKMXpw 6 x 2 x 0,8 mm | m | 69
9 | BRE 0602 0101 | Układanie w rurach kabli XzTKMXpw 4 x 2 x 0,8 mm | m | 49
10 | BRE 0602 0101 | Układanie w rurach kabli XzTKMXpw 2 x 2 x 0,8 mm | m | 42
11 | BRE 0709 0212 | Układanie w rurach kabli YKY 3x6 mm | m | 10
12 | BRE 0202 0203 | Ułożenie przewodu DY 10 mm w rowach kablowych | m | 43
13 | BRE 0401 0204 | Montaż studzienek kablowych ST-400 | szt | 5
14 | Analiza rynkowa | Montaż sterownika dwuprocesorowego min 4 grupowego | szt | 1
15 | KNNR 5 1009-01 | Montaż masztów MS z 1 konsolą w komplecie wraz z robotami ziemnymi i fundamentem | szt | 4
16 | KNR 5-10 1102-05 | Montaż pojedynczych konsol sygnalizacyjnych na maszcie | szt | 4
17 | KNR 5-10 1104-02 | Montaż latarń sygnalizacyjnych na maszcie o ilości komór do 4 LSK d=300LED | szt | 4
18 | KNR 5-10 1104-02 | Montaż latarń sygnalizacyjnych na maszcie o ilości komór do 2 LSP d=200 LED | szt | 4
19 | Analiza rynkowa | Montaż radarów detekcji kołowej | szt | 2
20 | KNNR 5 0406-01 | Montaż aparatów elektrycznych o masie do 2,5 kg - sensorowe kasety przyciskowe dla pieszych | szt | 4
21 | analiza rynkowa | Montaż aparatów elektrycznych o masie do 2,5 kg - dodatkowe głośniki do sensorowych kaset przyciskowych dla pieszych | szt | 4
22 | KNNR 5 0721-01 | Cięcie nawierzchni mas mineralno asfaltowych na głębokości 5 cm | m | 88
23 | KNNR 5 0721-02 | Cięcie nawierzchni mas mineralno asfaltowych za każdy następny cm głębokości - krotność = 3 | m | 88
24 | KNNR 6 0312-04 | Wypełnienie szczelin głębokości 8 cm i szerokość 2 cm masą zalewową | m | 88
25 | KNR 5-10 0505-02 | Montaż muf przelotowych z żywic syntetycznych na kablach syntetycznych | szt | 2
26 | KNNR 5 0202-02 | Układane przewody izolowane jednożył. o przekr do 10 mm2 - Lyg 2,5 mm /750 | mb | 264
27 | BRE 0727-0400 | Obróbka kabli sygnalizacyjnych i sterowniczych wielożyłowych (do 16 żył) | szt | 8
28 | BRE 0727-0400 | Obróbka kabli sygnalizacyjnych i sterowniczych wielożyłowych (do 48 żył) | szt | 5
29 | BRE 0201 0301 | Przewody kabelkowe do 4 mm2 Cu układane w kanałkach otwartych bez mocowania | mb | 8
30 | KNR 5-08 0813-02 | Podłączenie przewodów kabelkowych do 4 mm2 Cu pod bolce lub zaciski | szt | 16
31 | KNP 18 D 13 1357-05 | Pomiar sygnalizacji skrzyżowania w zakresie do 16 grup sygnalizacyjnych krotność - 1,05 | szt | 1
32 | BRE 1302 0900 | Badanie kabli sygnalizacyjnych (do 24 żył) | szt | 24
33 | KNNR 5 1304-01 | Badanie izolacji uziemniającej i wyrównawczej (pierwszy pomiar) | szt | 26
34 | Analiza rynkowa | Demontaz i ponowny montaż słupa oświetleniowego wraz z robotami ziemnymi i fundamentowymi - materiał z demontażu | kpl | 1
35 | Analiza rynkowa | Zabruki po robotach ziemnych | kpl | 1
36 | Analiza rynkowa | Zmiany w oznakowaniu | kpl | 1