## Roboty drogowe
PRZEDMIAR ROBÓT
Budowa mostu w ciągu drogi powiatowej nr 4108W
ul. Księcia Józefa Poniatowskiego w Błoniu
Lp. | Nr SST | Nr. Rysunku | Elementy rozliczeniowe robót | Jedn. | Ilość jednostek
1 | 2 | 3 | 4 | 5 | 6
ROBOTY DROGOWE
Rozbiórka elementów kubaturowych z betonu
1 | D-01.02.03 |  | a) rozbiórka chodników na dojściach do mostu gr 20cm | m3 | 1,5x1,5x0,2 x 4 = | 1.8
Rozbiórka elementów dróg i ulic
2 |  |  | a) frezowanie nawierzchni jezdni na dojazdach grubości do 20cm (skrzyżowania + dojazd od strony Brwinowa) | m2 | 370+210 + 110 = | 690
3 | D-01.02.04 |  | b) frezowanie nawierzchni jezdni na ul. Legionów grubości do 4cm warstwa ścieralna | m2 | 11,4 x 6,2 = | 70.68
4 |  |  | c) rozbiórka kostki betonowej na chodnikach | m2 | 16+16+13,8+13,8+88+20,5+20+6,5 = | 194.6
5 |  |  | d) rozbiórka krawężnika drogowego | m | 10,2x2+8x2+16,7+32,7+13,8+17,1 = | 116.7
Roboty ziemne
6 | D-02.03.02 |  | a) Wykonanie nasypów wraz z zagęszczeniem | m3 | 1,9x6x13 x 2= | 296.4
Podbudowa
7 | D-04.04.01 |  | a) Dolne warstwy podbudów oraz oczyszczenie gr 8cm AC22P 30/50 | m2 | 580 +110 = | 690
8 | D-04.04.02 |  | b) podbudowa z kruszywa łamanego stabilizowanego mechanicznie sr gr 20cm | m3 | 690x0,20 = | 138
9 |  |  | c) stabilizacja cementowa2,5MPa gr.15cm | m2 | 580 +110 = | 690
10 |  |  | d) nawierzchnia z kostki brukowej gr 8cm na stabilizacji 2,5MPa gr 10cm | m2 | 16+16+13,8+13,8+88+20,5+20 = | 188.8
| D-04.06.01 |  | Wykonanie podbudowy C12/15
11 |  |  | a) pod płytą przejściową | m3 | 8,2x4,2x0,1 x 2 = | 6.88
12 |  |  | b) nad płytą przejsciową | m3 | 8,2x4,2x0,1 x 2 = | 6.88
13 |  |  | c) pod zabudową chodnika | m3 | 3,62 = | 3.62
Nawierzchnia z mieszanek mineralno-bitumicznych
14 | M-15.03.03 |  | a) nawierzchnia z betonu asfaltowego - warstwa wiążąca gr. 5cm AC 16 W PMB 25/55-65 KR3 | m2 | 370+210 + 110 = | 690
15 |  |  | b) nawierzchnia z betonu asfaltowego - warstwa ścieralna gr. 4cm AC 11 S PMB 45/80-65 KR3 | m2 | 370+210 + 110 = | 690
16 | D-05.03.05 |  | c) nawierzchnia z betonu asfaltowego - warstwa ścieralna gr. 4cm AC 11 S PMB 45/80-65 KR3 (ul.Legionów) KR2 | m2 | 11,4 x 6,2 = | 70.68
Urządzenia bezpieczeństwa ruchu
17 | D-07.05.01 |  | a) bariera ochronna stalowa (2m) | m | 3+4+9+12 | 28
18 |  |  | b) kraweżnik betonowy 15x30cm z ławą oporową | m | 10,2x2+8,1+7,8+14,6+14,2+3x2+11,4x2+17,2+13,8+2x19 = | 162.9
19 | D-08.01.02 |  | c) kraweżnik kamienny 20x30cm z ławą oporową | m | 2,45+2,53+3,38+3,45 = | 11.81 | 10,2x2+8,1+7,8+14,6+14,2+3x2+11,4x2+17,2+13,8+2x19 =
| M-11.01.03 |  | Fundamentowanie
20 |  |  | a) wykop pod murki oporowe z poszerzeniem po 0,5m | m3 | 1,25x1x1 x4 = | 5
21 | M-11.01.04 |  | b) zasypanie wykopu wokół płyty najazdowej | m3 | [9,5x0,5x0,5+4x0,5x0,5x2] = | 4.38
22 |  |  | c) zasypanie wykopu wokół murków oporowych | m3 | 1x1x1 x 4 | 4
23 | D-02.03.02 |  | d) formowanie stożków skarpowych wokół przyczółków | m3 | 0,5x2x4x1 x 4 = | 16
| M-12.01.02 |  | Zbrojenie stalą BSt500( klasa A-III)
24 |  |  | a) murków oporowych | kg | 35.55 | 35.55
25 |  |  | b) płyty przejściowej | kg | 1416.39 | 1416.39
26 |  |  | c) płyty chodnikowe | kg | 734.87 | 734.87
| M-13.01.05 |  | Beton konstrukcyjny klasy C25/30 w deskowaniu
27 |  |  | a) murki oporowe | m3 | 0.75 | 0.75
28 |  |  | b) płyty chodnikowe | m3 | 4,53 = | 4.53
29 |  |  | c) płyty przejściowej | m3 | 2 x 8 = | 16
Izolacje i nawierzchnie
30 | M-15.01.02 |  | a) Izolacja bitumiczna wykonana na gorąco-murki oporowe (R+2P) | m2 | 1,0 x 4 = | 4
Inne roboty drogowe
31 | D-08.03.01 |  | Obrzeża betonowe 8x30cm | m | 9,2+6,2+4,5+2,8+3,16+3,6+3,4+2,4+2 = | 37.26
32 |  |  | Umocnienie z kostki brukowej gr 8cm na podbudowie gr 10cm ze stabilizacji 2,5MPa | m2 | 1,7+2,3)x(1,0+0,5) x 2 +3,2 +1,9 + 1,5 +2,4 = | 21
33 | M-20.01.14 |  | Schody skarpowe | mb | 2,6 x 2 = | 5.2

## Roboty mostowe
PRZEDMIAR ROBÓT
Budowa mostu w ciągu drogi powiatowej nr 4108W
ul. Księcia Józefa Poniatowskiego w Błoniu
Lp. | Nr SST | Nr. Rysunku | Elementy rozliczeniowe robót | Jedn. | Ilość jednostek
1 | 2 | 3 | 4 | 5 | 6
ROBOTY MOSTOWE
Roboty przygotowawcze
34 | D-01.01.01 |  | Odtworzenie (wyznaczenie) trasy i punktów wysokościowych | km | 0,043+0,028+0,067 = | 0.138
Rozbiórka obiektów kubaturowych z betonu
35 | D-01.02.03 |  | a) rozbiórka ustroju nośnego * | m3 | 3,3x7,89+4,35x0,2x0,25x4= | 26.88
36 |  |  | b) rozbiórka przyczołków i fundamentów | m3 | 2,6x95x0,65 x 2 = | 321.1
37 |  |  | c) rozbiórka płyt przejściowych * | m3 | 2,5x0,3x5 x 2 = | 7.5
38 |  |  | d) rozbiórka fundamentów kładki | m3 | 6x2,0x0,4x 2= | 9.6
Rozbiórka elementów dróg i ulic
39 | D-01.02.04 |  | a) frezowanie nawierzchni jezdni grubości do 12cm | m2 | 7,89x4,32 = | 34.1
40 |  |  | b) rozbiórka izolacji z papy * | m2 | 5,94x4,32 = | 25.66
Nawierzchnia z mieszanek mineralno-bitumicznych
41 | M-15.03.03 |  | a) warstwa wiążąca asfalt twardolany 0/11mm gr. 4 cm wraz z przeciwspadkiem | m2 | 6,0x7,14 +0,3x7,14 x2 = | 47.12
42 | D-05.03.05a |  | b) nawierzchnia z betonu asfaltowego - warstwa ścieralna gr. 4cm AC 11 S PMB 45/80-65 KR3 | m2 | 6,0x7,14 = | 42.84
Urządzenia bezpieczeństwa ruchu
43 | D-07.02.01 |  | a) Tymczasowa organizacja ruchu + stała | kpl. | 1 | 1
Fundamentowanie
44 | M-11.01.03 |  | a) wykop pod fundamenty | m3 | 12,5x4,0x1,65 x 2 = | 165
45 | M-11.01.04 |  | b) zasypywanie wykopów zagęszczeniem | m3 | 3,6x12,5 x 2 = | 90
46 |  |  | c) zasypywanie wykopów wraz z zagęszczeniem rejon kładki | m3 | 3,0x1,5x2,0 x 2 = | 18
47 | M-11.04.01 |  | d) ścianka szczelna larssena h=4,5m (wyciągana) | mb | (12,5+4)x2 x 2 = | 66
Zbrojenie stalą BSt500( klasa A-III)
48 | M-12.01.02 |  | a) zbrojenie fundamenty | kg | 5156.36 | 5156.36
49 |  |  | b) zbrojenie przyczołki i skrzydła | kg | 1943.57 | 1943.57
50 |  |  | c) ustrój nośny | kg | 11320.08 | 11320.08
51 |  |  | d) zbrojenie kap chodnikowych | kg | 855.54 | 855.54
Beton konstrukcyjny klasy C-30/37 lub C37/45 w deskowaniu
52 | M-13.01.00 |  | a) Fundamenty (C30/37) | m3 | 11,52x2,8x0,6 x 2 = | 38.72
53 | M-13.01.05 |  | b) korpusy + skrzydła przyczółków (C30/37) | m3 | (1,3x9,92+ 1,1x2,87+0,98x2,82 + 1,35x9,92+ 1,15x2,87+1,03x2,82) x 2= | 76.8
54 |  |  | c) ustroj nośny (C37/45) | m3 | 5,93x7.14 = | 42.34
55 |  |  | d) płyty przejściowe (C30/37) | m3 | 8,4x4,0x0,26 x 2 = | 17.48
56 |  |  | e) kapy chodnikowe (C30/37) | m3 | 0,245x(2,48+3,30) x 7,14 = | 10.11
Beton niekonstrukcyjny klasy C12/15
57 | M-13.02.01 |  | a) pod ławami | m3 | 11,9x3,4x0,1 x 2 = | 8.09 | 2.48
|  |  | Izolacje i nawierzchnie |  |  |  | 3.3
58 | M-15.01.02 |  | a) Izolacja bitumiczna wykonana na gorąco-fundamenty (R+2P) | m2 | (11,52+2,8)x2x0,6 x 2 = | 34.37 | 5.78
59 | M-15.01.02 |  | b) Izolacja bitumiczna wykonana na gorąco- przyczółków (R+2P) | m2 | 0,33x 82,52 = | 27.23
60 | M-15.02.03 |  | c) Izolacja gruba na płycie pomostowej z 30% nadkładem | m2 | 7,14x12,18x 1,3 = | 113.05
61 | M-15.02.06 |  | d) między krawężnikiem i nawierzchnią bitumiczną taśmą Laterbit | m | 7,14x2 = | 14.28
62 | M-15.02.06 |  | e) między krawężnikiem a kapą chodnikową masą "Carbitex" | m | 7,14x2 = | 14.28
63 | M-15.02.06 |  | f) miedzy kapą a polimerobetonem | m | 11,85x2 = | 23.7
64 | M-15.03.02 |  | g) nawierzchnia z żywicy epoksydowej na chodniku gr. 5mm | m2 | 12,84x(2,68+3,50) = | 79.35
Odwodnienie
65 | M-16.01.03 |  | a) Sączki odwadniające izolacje (poliamidowe), | szt. | 4 | 4
66 | M-16.01.07 |  | b) Dreny z geowłókniny do odwodnienia izolacji | m | 58.4 | 58.4
Łożyska
67 |  |  | a) łożyska neopranowe (stałe, jedno-dwukierunkowo przesuwne ) max 1200 kN | szt | 8 | 8
Urządzenia dylatacyjne
68 | M-18.01.01 |  | a) w jezdni | m | 6x2= | 12
69 |  |  | b) w chodniku | m | (1,9+3,0) x 2 = | 9.8
Elementy zabezpieczające
70 | M-19.01.01 |  | a) Krawężnik mostowy kamienny 20x20 cm na zaprawie niskoskurczowej | m | 7,14 x 2 = | 14.28
71 |  |  | b) poręcz szczeblinkowa cynkowana +2 warstwy farby | m | 11,78 = | 11.78
72 | M-19.01.02 |  | c) bariera drogowa H2W3 | m | 10.3 | 10.3
73 | M-19.01.03 |  | d) barieroporęcz stalowa sztywna H2W2 | m | 11.5 | 11.5
Inne roboty mostowe
74 | M-20.01.02 |  | a) Warstwa filtracyjna za przyczółkiem wraz z zabezpieczeniem | m2 | 1,9x(9,37+1,7+1,7) x 2 = | 48.5
75 |  |  | Rozbiórka elemntów stalowych
76 | M-20.01.04 |  | a) balustrada stalowo-żelbetowa | m | 7,9+2+2+2+2+7,9 = | 19.8
77 |  |  | b) konstrukcja kładki pieszej | t | 7.5 | 7.5
Przygotowanie powierzchni betonowych i stalowych przez piaskowanie lub hydropiaskowanie
78 | M-20.01.08 |  | a) wierzch płyty pomostu | m2 | 7,14x12,18 = | 86.97
79 |  |  | b) spód płyty | m2 | 12,40 x 7,18 = | 89.03
80 |  |  | c) korpus + skrzydełka | m2 | [(2,5x2+9,92) x 2,47 + 9,92x0,44]x2 = | 82.52
Zabezpieczenie antykorozyjne powierzchni betonowych - powłoki sztywne
81 | M-20.01.11 |  | a) spód płyty + boki płyty | m2 | 12,40 x 7,18 = | 89.03
82 |  |  | b) korpus + skrzydełka | m2 | [(2,5x2+9,92) x 2,47 + 9,92x0,44]x2 = | 82.52
Zespolenie starego i nowego betonu w konstrukcji obiektu - osadzanie kotew
83 | M-20.01.13 |  | a) kotwy kap chodnikowych (talerzowe) | kg | 32 x 7 = | 224
Umocnienie koryta rzeki
84 | M-20.01.27 |  | a)umocnienie cześci zalewowej narzutem kamiennym gr. 20cm na zaprawie cementowej | m2 | (1,5+2,3) x 18 = | 68.4
85 | M-20.01.27 |  | b) umocnienie dna narzutem kamiennym gr. 20cm | m2 | (5,8+12,18+5,8) x 2,45 = | 58.26
86 | M-20.01.28 |  | c) umocnienie skarpy płytami ażurowymi | m2 | 4 x (5x4,2 )= | 84
87 | M-20.01.26 |  | d) umocnienie brzegu faszyną drewnianą | m | (5,8+12,18+5,8) x 2 = | 47.56
88 | M-20.02.10 |  | Gzyms polimerobetnowy h=60cm | m | 12 x 2 = | 24
Punkty kontrolno-pomiarowe na obiektach inżynierskich
89 | M-20.10.08 |  | a) na obiekcie | szt | 4 | 4
90 |  |  | b) w sąsiedztwie obiektu | szt | 1 | 1
91 |  |  | c) dokumentacja powykonawcza | komp | 1 | 1
Próbne obciążenie
92 | M-20.03.01 |  | a) max obciążenie pojazdami 40T dla klasy B | komp | 1 | 1

## KD-slepy
KOSZTORYS ŚLEPY
Budowa mostu w ciągu drogi powiatowej nr 4108W
ul. Księcia Józefa Poniatowskiego w Błoniu
Lp. | Nr SST | Nr. Rysunku | Elementy rozliczeniowe robót | Jedn. | Ilość jednostek | Cena jednostki (netto) | Wartość netto
1 | 2 | 3 | 4 | 5 | 6 | 7 | 8
ROBOTY DROGOWE
Rozbiórka elementów kubaturowych z betonu
1 | D-01.02.03 |  | a) rozbiórka chodników na dojściach do mostu gr 20cm | m3 | 1.8
Rozbiórka elementów dróg i ulic
2 |  |  | a) frezowanie nawierzchni jezdni na dojazdach grubości do 20cm (skrzyżowania + dojazd od strony Brwinowa) | m2 | 690
3 | D-01.02.04 |  | b) frezowanie nawierzchni jezdni na ul. Legionów grubości do 4cm warstwa ścieralna | m2 | 70.68
4 |  |  | c) rozbiórka kostki betonowej na chodnikach | m2 | 194.6
5 |  |  | d) rozbiórka krawężnika drogowego | m | 116.7
Roboty ziemne
6 | D-02.03.02 |  | a) Wykonanie nasypów wraz z zagęszczeniem | m3 | 296.4
Podbudowa
7 | D-04.04.01 |  | a) Dolne warstwy podbudów oraz oczyszczenie gr 8cm AC22P 30/50 | m2 | 690
8 | D-04.04.02 |  | b) podbudowa z kruszywa łamanego stabilizowanego mechanicznie sr gr 20cm | m3 | 138
9 |  |  | c) stabilizacja cementowa2,5MPa gr.15cm | m2 | 690
10 |  |  | d) nawierzchnia z kostki brukowej gr 8cm na stabilizacji 2,5MPa gr 10cm | m2 | 188.8
| D-04.06.01 |  | Wykonanie podbudowy C12/15
11 |  |  | a) pod płytą przejściową | m3 | 6.88
12 |  |  | b) nad płytą przejsciową | m3 | 6.88
13 |  |  | c) pod zabudową chodnika | m3 | 3.62
Nawierzchnia z mieszanek mineralno-bitumicznych
14 | M-15.03.03 |  | a) nawierzchnia z betonu asfaltowego - warstwa wiążąca gr. 5cm AC 16 W PMB 25/55-65 KR3 | m2 | 690
15 |  |  | b) nawierzchnia z betonu asfaltowego - warstwa ścieralna gr. 4cm AC 11 S PMB 45/80-65 KR3 | m2 | 690
16 | D-05.03.05 |  | c) nawierzchnia z betonu asfaltowego - warstwa ścieralna gr. 4cm AC 11 S PMB 45/80-65 KR3 (ul.Legionów) KR3 | m2 | 70.68
Urządzenia bezpieczeństwa ruchu
17 | D-07.05.01 |  | a) bariera ochronna stalowa (2m) | m | 28
18 |  |  | b) kraweżnik betonowy 15x30cm z ławą oporową | m | 162.9
19 | D-08.01.02 |  | c) kraweżnik kamienny 20x30cm z ławą oporową | m | 11.81
| M-11.01.03 |  | Fundamentowanie
20 |  |  | a) wykop pod murki oporowe z poszerzeniem po 0,5m | m3 | 5
21 | M-11.01.04 |  | b) zasypanie wykopu wokół płyty najazdowej | m3 | 4.38
22 |  |  | c) zasypanie wykopu wokół murków oporowych | m3 | 4
23 | D-02.03.02 |  | d) formowanie stożków skarpowych wokół przyczółków | m3 | 16
| M-12.01.02 |  | Zbrojenie stalą BSt500( klasa A-III)
24 |  |  | a) murków oporowych | kg | 35.55
25 |  |  | b) płyty przejściowej | kg | 1416.39
26 |  |  | c) płyty chodnikowe | kg | 734.87
| M-13.01.05 |  | Beton konstrukcyjny klasy C25/30 w deskowaniu
27 |  |  | a) murki oporowe | m3 | 0.75
28 |  |  | b) płyty chodnikowe | m3 | 4.53
29 |  |  | c) płyty przejściowej | m3 | 16
Izolacje i nawierzchnie
30 | M-15.01.02 |  | a) Izolacja bitumiczna wykonana na gorąco-murki oporowe (R+2P) | m2 | 4
Inne roboty drogowe
31 | D-08.03.01 |  | Obrzeża betonowe 8x30cm | m | 37.26
32 |  |  | Umocnienie z kostki brukowej gr 8cm na podbudowie gr 10cm ze stabilizacji 2,5MPa | m2 | 21
33 | M-20.01.14 |  | Schody skarpowe | mb | 5.2
Wartość robót drogowych netto PLN:
Podatek VAT…23%…
Wartość robót drogowych brutto PLN:

## KM-slepy
KOSZTORYS ŚLEPY
Budowa mostu w ciągu drogi powiatowej nr 4108W
ul. Księcia Józefa Poniatowskiego w Błoniu
Lp. | Nr SST | Nr. Rysunku | Elementy rozliczeniowe robót | Jedn. | Ilość jednostek | Cena jednostki (netto) | Wartość netto
1 | 2 | 3 | 4 | 5 | 6 | 7 | 8
ROBOTY MOSTOWE
Roboty przygotowawcze
34 | D-01.01.01 |  | Odtworzenie (wyznaczenie) trasy i punktów wysokościowych | km | 0.138
Rozbiórka obiektów kubaturowych z betonu
35 | D-01.02.03 |  | a) rozbiórka ustroju nośnego * | m3 | 26.88
36 |  |  | b) rozbiórka przyczołków i fundamentów | m3 | 321.1
37 |  |  | c) rozbiórka płyt przejściowych * | m3 | 7.5
38 |  |  | d) rozbiórka fundamentów kładki | m3 | 9.6
Rozbiórka elementów dróg i ulic
39 | D-01.02.04 |  | a) frezowanie nawierzchni jezdni grubości do 12cm | m2 | 34.1
40 |  |  | b) rozbiórka izolacji z papy * | m2 | 25.66
Nawierzchnia z mieszanek mineralno-bitumicznych
41 | M-15.03.03 |  | a) warstwa wiążąca asfalt twardolany 0/11mm gr. 4 cm wraz z przeciwspadkiem | m2 | 47.12
42 | D-05.03.05 |  | b) nawierzchnia z betonu asfaltowego - warstwa ścieralna gr. 4cm AC 11 S PMB 45/80-65 | m2 | 42.84
Urządzenia bezpieczeństwa ruchu
43 | D-07.02.01 |  | a) Tymczasowa organizacja ruchu | kpl. | 1
Fundamentowanie
44 | M-11.01.03 |  | a) wykop pod fundamenty | m3 | 165
45 | M-11.01.04 |  | b) zasypywanie wykopów zagęszczeniem | m3 | 90
46 |  |  | c) zasypywanie wykopów wraz z zagęszczeniem rejon kładki | m3 | 18
47 | M-11.04.01 |  | d) ścianka szczelna larssena h=4,5m (wyciągana) | mb | 66
Zbrojenie stalą BSt500( klasa A-III)
48 | M-12.01.02 |  | a) zbrojenie fundamenty | kg | 5156.36
49 |  |  | b) zbrojenie przyczołki i skrzydła | kg | 1943.57
50 |  |  | c) ustrój nośny | kg | 11320.08
51 |  |  | d) zbrojenie kap chodnikowych | kg | 855.54
Beton konstrukcyjny klasy C-30/37 lub C37/45 w deskowaniu
52 | M-13.01.00 |  | a) Fundamenty (C30/37) | m3 | 38.72
53 | M-13.01.05 |  | b) korpusy + skrzydła przyczółków (C30/37) | m3 | 76.8
54 |  |  | c) ustroj nośny (C37/45) | m3 | 42.34
55 |  |  | d) płyty przejściowe (C30/37) | m3 | 17.48
56 |  |  | e) kapy chodnikowe (C30/37) | m3 | 10.11
Beton niekonstrukcyjny klasy C12/15
57 | M-13.02.01 |  | a) pod ławami | m3 | 8.09
Izolacje i nawierzchnie
58 | M-15.01.02 |  | a) Izolacja bitumiczna wykonana na gorąco-fundamenty (R+2P) | m2 | 34.37
59 | M-15.01.02 |  | b) Izolacja bitumiczna wykonana na gorąco- przyczółków (R+2P) | m2 | 27.23
60 | M-15.02.03 |  | c) Izolacja gruba na płycie pomostowej z 30% nadkładem | m2 | 113.05
61 | M-15.02.06 |  | d) między krawężnikiem i nawierzchnią bitumiczną taśmą Laterbit | m | 14.28
62 | M-15.02.06 |  | e) między krawężnikiem a kapą chodnikową masą "Carbitex" | m | 14.28
63 | M-15.02.06 |  | f) miedzy kapą a polimerobetonem | m | 23.7
64 | M-15.03.02 |  | g) nawierzchnia z żywicy epoksydowej na chodniku gr. 5mm | m2 | 79.35
Odwodnienie
65 | M-16.01.03 |  | a) Sączki odwadniające izolacje (poliamidowe), | szt. | 4
66 | M-16.01.07 |  | b) Dreny z geowłókniny do odwodnienia izolacji | m | 58.4
Łożyska
67 |  |  | a) łożyska neopranowe (stałe, jedno-dwukierunkowo przesuwne ) max 1200 kN | szt | 8
Urządzenia dylatacyjne
68 | M-18.01.01 |  | a) w jezdni | m | 12
69 |  |  | b) w chodniku | m | 9.8
Elementy zabezpieczające
70 | M-19.01.01 |  | a) Krawężnik mostowy kamienny 20x20 cm na zaprawie niskoskurczowej | m | 14.28
71 | M-19.01.04 |  | b) poręcz szczeblinkowa cynkowana +2 warstwy farby | m | 11.78
72 | M-19.01.02 |  | c) bariera drogowa H2W3 | m | 10.3
73 | M-19.01.03 |  | d) barieroporęcz stalowa sztywna H2W2 | m | 11.5
Inne roboty mostowe
74 | M-20.01.02 |  | a) Warstwa filtracyjna za przyczółkiem wraz z zabezpieczeniem | m2 | 48.5
75 |  |  | Rozbiórka elemntów stalowych
76 | M-20.01.04 |  | a) balustrada stalowo-żelbetowa | m | 19.8
77 |  |  | b) konstrukcja kładki pieszej | t | 7.5
Przygotowanie powierzchni betonowych i stalowych przez piaskowanie lub hydropiaskowanie
78 | M-20.01.08 |  | a) wierzch płyty pomostu | m2 | 86.97
79 |  |  | b) spód płyty | m2 | 89.03
80 |  |  | c) korpus + skrzydełka | m2 | 82.52
Zabezpieczenie antykorozyjne powierzchni betonowych - powłoki sztywne
81 | M-20.01.11 |  | a) spód płyty + boki płyty | m2 | 89.03
82 |  |  | b) korpus + skrzydełka | m2 | 82.52
Zespolenie starego i nowego betonu w konstrukcji obiektu - osadzanie kotew
83 | M-20.01.13 |  | a) kotwy kap chodnikowych (talerzowe) | kg | 224
Umocnienie koryta rzeki
84 | M-20.01.27 |  | a)umocnienie cześci zalewowej narzutem kamiennym gr. 20cm na zaprawie cementowej | m2 | 68.4
85 | M-20.01.27 |  | b) umocnienie dna narzutem kamiennym gr. 20cm | m2 | 58.26
86 | M-20.01.28 |  | c) umocnienie skarpy płytami ażurowymi | m2 | 84
87 | M-20.01.26 |  | d) umocnienie brzegu faszyną drewnianą | m | 47.56
88 | M-20.02.10 |  | Gzyms polimerobetnowy h=60cm | m | 24
Punkty kontrolno-pomiarowe na obiektach inżynierskich
89 | M-20.10.08 |  | a) na obiekcie | szt | 4
90 |  |  | b) w sąsiedztwie obiektu | szt | 1
91 |  |  | c) dokumentacja powykonawcza | komp | 1
Próbne obciążenie
92 | M-20.03.01 |  | a) max obciążenie pojazdami 40T dla klasy B | komp | 1
Wartość robót mostowych netto PLN:
Podatek VAT…23%…
Wartość robót mostowych brutto PLN: